## Hoja 1
QVP010 |  |  | Ud | Encuentro de la cubierta "ZINCO" con sumidero con caja de registro, impermeabilización mediante láminas asfálticas.
Encuentro de cubierta plana transitable, no ventilada, ajardinada extensiva, tipo convencional "ZINCO", con sumidero de salida vertical con caja de registro, formado por: pieza de refuerzo de lámina de betún modificado con elastómero SBS, LBM(SBS)-40-FP, totalmente adherida al soporte con soplete y sumidero de caucho EPDM, de salida vertical, de 90 mm de diámetro adherido a la pieza de refuerzo y protegido por caja de registro, modelo KS 10 "ZINCO", de aluminio recubierto con plástico, color gris oscuro.
Descompuesto | Ud | Descomposición |  |  |  | Rend. | Precio unitario |  | Precio partida
mt14iea020a | kg | Emulsión asfáltica aniónica sin cargas, tipo EA según UNE 104231. |  |  |  | 0.3 | 2.18 |  | 0.65
mt14lba010d | m² | Lámina de betún modificado con elastómero SBS, LBM(SBS)-40-FP, de 3,5 mm de espesor, masa nominal 4 kg/m², con armadura de fieltro de poliéster no tejido de 160 g/m², de superficie no protegida. Según UNE-EN 13707. |  |  |  | 1.05 | 6.21 |  | 6.52
mt15acc050ab | Ud | Sumidero de caucho EPDM, de salida vertical, de 90 mm de diámetro. |  |  |  | 1 | 13.49 |  | 13.49
mt14lbz110a | Ud | Caja de registro, modelo KS 10 "ZINCO", de aluminio recubierto con plástico, color gris oscuro, de 300x300 mm y 100 mm de altura, con base para su apoyo con las alas extendidas de 300x530 mm, tapa de acero galvanizado y plastificado y ranuras en los laterales para permitir el paso del agua procedente de la cubierta; para el registro de elemento de evacuación vertical con una sección máxima de 240x240 mm. |  |  |  | 1 | 49.75 |  | 49.75
mt01arc010 | t | Cantos rodados de 16 a 32 mm de diámetro. |  |  |  | 0.18 | 28 |  | 5.04
mo020 | h | Oficial 1ª construcción. |  |  |  | 0.118 | 17.24 |  | 2.03
mo113 | h | Peón ordinario construcción. |  |  |  | 0.118 | 15.92 |  | 1.88
mo029 | h | Oficial 1ª aplicador de láminas impermeabilizantes. |  |  |  | 0.323 | 17.24 |  | 5.57
mo067 | h | Ayudante aplicador de láminas impermeabilizantes. |  |  |  | 0.323 | 16.13 |  | 5.21
mo008 | h | Oficial 1ª fontanero. |  |  |  | 0.313 | 17.82 |  | 5.58
| % | Medios auxiliares |  |  |  | 2 | 95.72 |  | 1.91
| % | Costes indirectos |  |  |  | 3 | 97.63 |  | 2.93
Coste de mantenimiento decenal: 41,23€ en los primeros 10 años. | [6 empty] | Total: |  | 100.56
Referencia norma UNE y Título de la norma transposición de norma armonizada |  |  |  |  | Aplicabilidad (1) |  |  | Obligatoriedad (2) |  | Sistema (3)
UNE-EN 13707:2005/A2:2010 |  |  |  |  | 142010 |  |  | 1102010 |  | 1/2+/3/4
Láminas flexibles para la impermeabilización. Láminas bituminosas con armadura para impermeabilización de cubiertas. Definiciones y características.
(1) Fecha de aplicabilidad de la norma armonizada e inicio del período de coexistencia
(2) Fecha final del período de coexistencia / entrada en vigor marcado CE
(3) Sistema de evaluación y verificación de la constancia de las prestaciones